## Sheet_20260226
西洽会一对一采购清单 2026 WCIF Global Purchasers Procurement List
核心品类：通用机械/建筑建材/汽车零部件
序号 | 采购国家Procurement Country | 品类分类 | 核心采购需求Core Procurement Demand | 采购量级Purchase Quantity | 核心要求&技术参数Core Requirements & Technical Parameters | 交付港口Delivery Port
1 | 印尼Indonesia | 通用机械 | 6-8吨小型液压挖掘机、15-20立方移动式螺杆空压机 | 挖掘机50台、空压机80台 | 挖掘机：操作重量6-8t，斗容0.25-0.35m³，柴油发动机功率≥45kW，履带式，符合印尼TKDN本地化≥20%，配印尼语+中文手册，1年本地维保；2.空压机：排气量15-20m³/min，工作压力0.8MPa，柴油驱动，移动轮式，带隔音罩，配件通用易采 | 雅加达港Jakarta Port
2 | 印尼Indonesia | 通用机械 | 全自动颗粒包装机（500g-2kg）、304不锈钢卧式搅拌机 | 包装机80台、搅拌机60台 | 包装机：适配五谷/饲料颗粒，包装速度30-50包/分钟，计量误差≤±1%，英文触摸屏，可对接流水线，220V/380V双电压；2.搅拌机：500L容积，304食品级不锈钢，0-60r/min调速，防粘壁带卸料口，电机3kW | 泗水港Surabaya Port
3 | 印尼Indonesia | 汽车零部件 | 轻卡离合器片、液压减震器（适配Isuzu ELF） | 离合器片2000套、减震器1500根 | 离合器片：适配五十铃ELF 4JB1发动机，外径240mm，花键18齿，摩擦片耐磨系数≥0.35，耐高温；2.减震器：前桥液压式，外径80mm，总长350mm，带防尘套，适配热带潮湿，质保6个月 | 雅加达港Jakarta Port
4 | 印尼Indonesia | 通用机械 | 6140型数控车床、16mm台式工业钻床 | 数控车床60台、钻床50台 | 数控车床：床身回转直径400mm，加工长度750/1000mm，广数980TB3系统，主轴100-1400r/min，220V/380V，带自动送料；2.钻床：最大钻孔16mm，主轴行程100mm，转速500-2800r/min，铸铁机身，精度≤0.02mm | 雅加达港Jakarta Port
5 | 印尼Indonesia | 通用机械 | 带宽800mm带式输送机、输送机托辊/滚筒 | 输送机30套、托辊2000个、滚筒150个 | 输送机：带宽800mm，长10m/套，输送速度 2m/s，电机4kW，滚筒式，防腐蚀；2.托辊：φ89mm，长240mm，密封防水；3.滚筒：直径160mm，壁厚8mm，铸钢材质 | 巴淡岛港Batam Port
6 | 印尼Indonesia | 建筑建材 | 陶瓷墙地砖（800×800mm/300×600mm）、6063铝合金门窗型材 | 墙地砖80000㎡、型材300吨 | 地砖：通体大理石，吸水率≤0.5%，莫氏硬度≥6级，防滑R10；2.墙砖：釉面砖，耐污易清洁；3.型材：6063-T5，55/65系列，氧化膜≥12μm，可定制切割 | 泗水港Surabaya Port
7 | 印尼Indonesia | 汽车零部件 | 汽车雨刮器（14-26寸）、通用型玻璃水（防冻型） | 雨刮器10000副、玻璃水5000瓶 | 雨刮器：天然橡胶胶条，金属支架，适配日系/印尼本土车型，刮拭无条纹；2.玻璃水：冰点-20℃，去油膜，适配热带高温储存 | 雅加达港Jakarta Port
8 | 印尼Indonesia | 汽车零部件 | 50kW移动式柴油发电机、3kW小型汽油发电机 | 柴油发电机40台、汽油发电机100台 | 柴油发电机：额定50kW，三相380V/50Hz，油耗≤200g/kW·h，带自动稳压，移动轮式；2.汽油发电机：单相220V，手启动，轻便便携，适配小型商铺 | 棉兰港Medan Port
9 | 印尼Indonesia | 建筑建材 | HRB400螺纹钢（Φ12-Φ25mm）、普通硅酸盐水泥（P.O 42.5） | 螺纹钢3000吨、水泥5000吨 | 螺纹钢：屈服强度≥400MPa，定尺9m，符合印尼SNI标准，无锈迹；2.水泥：初凝时间≥45min，终凝≤600min，抗压强度≥42.5MPa | 三宝垄港Semarang Port
10 | 印尼Indonesia | 通用机械 | 2-3吨电动叉车、手动液压搬运车 | 电动叉车25台、搬运车200台 | 电动叉车：额定载重2-3t，举升3m，铅酸电池，续航≥6h，带侧移；2.搬运车：载重2t，聚氨酯轮，操作轻便，适配仓库物流 | 雅加达港Jakarta Port
11 | 印尼Indonesia | 通用机械 | 台式砂轮机（200mm）、小型砂轮切割机（400mm） | 砂轮机80台、切割机60台 | 砂轮机：砂轮直径200mm，电机 5kW，带护罩，转速2800r/min；2.切割机：砂轮400mm，电机3kW，可切割钢材/铝材，带角度调节 | 万隆港Bandung Port
12 | 印尼Indonesia | 汽车零部件 | 汽车机油滤芯（适配丰田/本田）、空气滤芯 | 机油滤芯8000个、空气滤芯6000个 | 机油滤芯：过滤效率≥99%，耐压≥3MPa，通用款可替换；2.空气滤芯：无纺布材质，过滤≥99.5%，适配日系紧凑型车 | 泗水港Surabaya Port
13 | 印尼Indonesia | 建筑建材 | 预制混凝土盖板（500×500×50mm）、透水砖（200×100×60mm） | 盖板10000块、透水砖50000块 | 盖板：钢筋混凝土，抗压≥30MPa，适配市政排水；2.透水砖：混凝土材质，透水系数≥ 0×10⁻²cm/s，抗压≥35MPa | 雅加达港Jakarta Port
14 | 印尼Indonesia | 通用机械 | 水稻脱粒机、小型收割机（手扶式） | 脱粒机150台、收割机80台 | 脱粒机：电机3kW，脱粒效率≥500kg/h，破损率≤2%；2.收割机：手扶式，割幅 2m，柴油动力，适配印尼稻田地形 | 望加锡港Makassar Port
15 | 印尼Indonesia | 建筑建材 | 镀锌钢管（Φ20-Φ100mm）、角钢（40×40×4mm） | 镀锌钢管200吨、角钢150吨 | 镀锌钢管：壁厚2.0-3.0mm，热镀锌层≥80μm，防腐蚀；2.角钢：Q235材质，定尺6m，表面平整无毛刺 | 丹戎不碌港Tanjung Priok
16 | 印尼Indonesia | 通用机械 | 工业排风扇（600mm）、LED工矿灯（100W） | 排风扇300台、工矿灯500盏 | 排风扇：工业轴流式，风量≥8000m³/h，电机0.75kW，防尘；2.工矿灯：LED 100W，亮度≥10000lm，防水IP65，适配厂房/仓库 | 雅加达港Jakarta Port
17 | 印尼Indonesia | 其他 | 集装箱绑带（10m/15m）、集装箱锁扣 | 绑带2000条、锁扣1000个 | 绑带：涤纶材质，破断拉力≥5t，带棘轮收紧器；2.锁扣：铸钢材质，适配20/40尺集装箱，防松脱 | 巴淡岛港Batam Port
18 | 印尼Indonesia | 汽车零部件 | 汽车刹车片（适配丰田Vios/本田City）、刹车盘 | 刹车片3000套、刹车盘1500个 | 刹车片：陶瓷无石棉，摩擦系数0.38-0.45，耐高温350℃；2.刹车盘：铸铁材质，表面淬火，厚度≥20mm，适配紧凑型车 | 雅加达港Jakarta Port
19 | 印尼Indonesia | 通用机械 | 小型混凝土搅拌机（350L）、砂浆搅拌机 | 混凝土搅拌机60台、砂浆搅拌机40台 | 混凝土搅拌机：350L容积，柴油动力，搅拌速度20r/min，带卸料槽；2.砂浆搅拌机：200L，电动3kW，防粘壁设计 | 三宝垄港Semarang Port
20 | 印尼Indonesia | 汽车零部件 | 空压机滤清器（适配15-20立方）、柴油发电机机油滤清器 | 空滤500个、机滤800个 | 空滤：无纺布+海绵，过滤效率≥99.5%，耐粉尘；2.机滤：滤纸材质，耐压≥4MPa，通用款 | 棉兰港Medan Port
21 | 沙特Saudi Arabia | 通用机械 | 5吨电动装载机、10米远程操控高空作业平台 | 各20台（全年追加至100+台） | 电动装载机：额定5t，纯电动续航≥6h，举升3.5m，IP65防尘密封，适配50℃高温，带CE/ISO认证；2.高空平台：剪叉式，作业10m，载重300kg，远程操控≥50m，带应急下降 | 吉达港Jeddah Port
22 | 沙特Saudi Arabia | 建筑建材 | HRB500高强度螺纹钢、耐高温合金管 | 螺纹钢8000吨、合金管300吨 | 螺纹钢：Φ12-Φ32mm，屈服≥500MPa，抗拉≥630MPa，符合SASO标准，耐高温抗腐蚀；2.合金管：耐1100℃，外径114-219mm，壁厚6-12mm，API 5L标准 | 达曼港Dammam Port
23 | 沙特Saudi Arabia | 其他 | 汽车底盘副车架、热成型结构件（适配新能源车型） | 副车架3000套、结构件5000件 | 副车架：钢制，适配沙特CEER纯电车型，承重≥800kg，耐沙漠高温；2.结构件：热成型钢，厚2.0-3.0mm，抗拉≥1500MPa，ECE认证 | 吉达港Jeddah Port
24 | 沙特Saudi Arabia | 建筑建材 | 5-12mm钢化中空玻璃幕墙、节能保温铝塑板 | 玻璃30000㎡、铝塑板20000㎡ | 玻璃：中空5+9A+5/6+12A+6mm，钢化≥90MPa，遮阳SC≤0.5，隔音≥30dB，CNAS/SASO认证；2.铝塑板：4mm，防火B1级，耐50℃，抗紫外线 | 达曼港Dammam Port
25 | 沙特Saudi Arabia | 汽车零部件 | 12V/24V汽车蓄电池、175/70R14-215/60R16乘用轮胎 | 蓄电池3000个、轮胎5000条 | 蓄电池：12V(60/70/80Ah)/24V(100Ah)，冷启动≥500CCA，耐70℃，循环≥800次，质保1年；2.轮胎：子午线真空胎，花纹≥7mm，耐磨≥420，抗沙漠高温，ECE认证 | 达曼港Dammam Port
26 | 沙特Saudi Arabia | 通用机械 | 2-3吨电动防爆叉车、带宽800mm带式输送机 | 叉车50台、输送机30套 | 叉车：额定2-3t，举升3m，防爆Ex d IIB T4 Gb，续航≥8h，带侧移，耐高温；2.输送机：带宽800mm，长10m，输送 2m/s，电机4kW，防沙防尘 | 吉达港Jeddah Port
27 | 沙特Saudi Arabia | 建筑建材 | 预制混凝土墙板、EPS保温板（50mm） | 墙板5000㎡、保温板30000㎡ | 墙板：钢筋混凝土，厚150mm，抗压≥40MPa，带保温层；2.EPS板：密度18kg/m³，导热系数≤0.042W/(m·K)，耐高温，符合SASO标准 | 吉达港Jeddah Port
28 | 沙特Saudi Arabia | 通用机械 | 矿山用颚式破碎机（PE400×600）、移动式振动筛 | 破碎机10台、振动筛15台 | 破碎机：进料400×600mm，处理50-80t/h，电机37kW，锰钢颚板，适配磷酸盐开采；2.振动筛：三层筛网，处理100t/h，电机15kW，防沙密封 | 吉赞港Jizan Port
29 | 沙特Saudi Arabia | 通用机械 | 37米混凝土泵车、8方混凝土搅拌车 | 泵车10台、搅拌车20台 | 泵车：臂架37m，泵送量≥80m³/h，柴油发动机≥300kW，耐高温散热优化；2.搅拌车：罐体8方，转速0-18r/min，带液压驱动，适配沙漠作业 | 达曼港Dammam Port
30 | 沙特Saudi Arabia | 汽车零部件 | 汽车发动机火花塞、喷油嘴（适配丰田/现代） | 火花塞8000个、喷油嘴2000个 | 火花塞：铱金材质，热值6-7，适配汽油发动机，耐高温；2.喷油嘴：电喷式，雾化效果好，适配日系/韩系车型，质保6个月 | 吉达港Jeddah Port
31 | 沙特Saudi Arabia | 建筑建材 | 防水卷材（SBS改性沥青）、聚氨酯防水涂料 | 卷材20000㎡、涂料5000桶 | 卷材：SBS改性沥青，厚4mm，耐高低温-20℃~80℃，防水等级I级；2.涂料：单组份聚氨酯，固含量≥92%，拉伸强度≥ 8MPa，耐紫外线 | 利雅得港Riyadh Port
32 | 沙特Saudi Arabia | 通用机械 | 5吨小型压路机、手扶式整平机 | 压路机30台、整平机50台 | 压路机：3吨双钢轮，激振力≥20kN，柴油发动机≥25kW，耐高温；2.整平机：手扶式，整平宽度2m，电机3kW，操作简单，适配路面施工 | 达曼港Dammam Port
33 | 沙特Saudi Arabia | 其他 | 太阳能路灯（60W）、户外监控摄像头（高清） | 路灯2000盏、摄像头1000个 | 太阳能路灯：60W LED，续航≥7天，防水IP67，光控感应，适配沙漠环境；2.摄像头：高清1080P，红外夜视，防水IP66，无线传输 | 吉达港Jeddah Port
34 | 沙特Saudi Arabia | 汽车零部件 | 重型卡车刹车片（适配斯堪尼亚/沃尔沃）、制动鼓 | 刹车片2000套、制动鼓1000个 | 刹车片：无石棉半金属，摩擦系数0.4-0.48，耐400℃，适配重卡；2.制动鼓：铸铁材质，壁厚≥25mm，耐高温，加工精度≤0.05mm | 达曼港Dammam Port
35 | 沙特Saudi Arabia | 建筑建材 | 花岗岩路缘石（1000×300×150mm）、大理石地砖（600×600mm） | 路缘石10000米、地砖20000㎡ | 路缘石：花岗岩，抗压≥100MPa，耐磨损，防腐蚀；2.大理石地砖：天然大理石，表面抛光，吸水率≤0.5%，适配高端建筑 | 吉达港Jeddah Port
36 | 沙特Saudi Arabia | 通用机械 | 10吨重型叉车、集装箱正面吊 | 叉车15台、正面吊10台 | 重型叉车：额定10t，举升3m，柴油发动机≥150kW，带侧移，适配港口；2.正面吊：额定45t，堆高4层，柴油动力，操作灵活 | 达曼港Dammam Port
37 | 沙特Saudi Arabia | 其他 | 工业润滑油（液压油46#/齿轮油150#）、润滑脂 | 液压油2000桶、齿轮油1500桶、润滑脂1000盒 | 液压油：46#抗磨，耐高温60℃，粘度指数≥140；2.齿轮油：150#重负荷，极压抗磨；3.润滑脂：锂基脂，耐高温120℃，适配机械轴承 | 吉达港Jeddah Port
38 | 沙特Saudi Arabia | 通用机械 | 10kW光伏逆变器、光伏支架（铝合金） | 逆变器500台、支架100吨 | 逆变器：工频纯正弦波，转换效率≥96%，适配380V，带保护功能；2.支架：6063铝合金，抗腐蚀，可调节角度，适配沙漠光照 | 利雅得港Riyadh Port
39 | 沙特Saudi Arabia | 汽车零部件 | 汽车空调压缩机（适配日系/韩系）、冷凝器 | 压缩机1500台、冷凝器2000个 | 压缩机：涡旋式，12V，制冷量≥3000W，耐高温；2.冷凝器：铝制，散热面积≥ 5㎡，耐压≥2.5MPa，适配汽车空调系统 | 吉达港Jeddah Port
40 | 沙特Saudi Arabia | 建筑建材 | 空心砖（240×115×53mm）、蒸压加气混凝土砌块（AAC） | 空心砖100万块、AAC砌块5000m³ | 空心砖：混凝土材质，抗压≥10MPa，隔音效果好；2.AAC砌块：密度600kg/m³，抗压≥5MPa，保温隔热，符合SASO标准 | 布赖代港Buraydah Port
41 | 俄罗斯Russia | 通用机械 | 全自动粉剂包装机、304不锈钢卧式搅拌机（轻工用） | 包装机40台、搅拌机30台 | 包装机：适配面粉/奶粉，200g-1kg，速度40-60包/分钟，误差≤±0.5%，俄/英文界面，耐-30℃，380V/50Hz；2.搅拌机：300L，304不锈钢，0-50r/min，带刮板，2.2kW，防结冰 | 圣彼得堡港Saint Petersburg Port
42 | 俄罗斯Russia | 汽车零部件 | 柴油车机油/空气滤芯、陶瓷刹车片（俄系/欧系） | 机滤10000个、空滤8000个、刹车片5000套 | 滤芯：机滤适配卡玛兹/沃尔沃，空滤过滤≥99.5%，耐-30℃；2.刹车片：陶瓷无石棉，摩擦0.38-0.45，适配拉达/伏尔加，60km/h制动≤4.5m | 符拉迪沃斯托克港Vladivostok Port
43 | 俄罗斯Russia | 汽车零部件 | 重型卡车刹车片、制动总泵（适配卡玛兹65115） | 刹车片2000套、总泵500个 | 刹车片：无石棉半金属，摩擦0.4-0.48，耐-40℃，质保6个月；2.总泵：液压式，出油口M10×1，工作压力16MPa，适配重卡制动 | 圣彼得堡港Saint Petersburg Port
44 | 俄罗斯Russia | 通用机械 | 15-20立方移动式空压机、矿山用轴流通风机 | 空压机25台、通风机30台 | 空压机：排气15-20m³/min，压力0.8MPa，柴油驱动，耐-30℃，带保温层；2.通风机：轴流，风量18000m³/h，风压1200Pa，7.5kW，防尘耐低温 | 符拉迪沃斯托克港Vladivostok Port
45 | 俄罗斯Russia | 其他 | 全自动贴标机、小型封口机（连续式） | 贴标机50台、封口机80台 | 贴标机：适配圆瓶/扁瓶，贴标精度≤±1mm，速度60瓶/分钟，俄/英文界面，耐低温；2.封口机：连续式，封口宽度10-20mm，速度0-15m/min，220V | 圣彼得堡港Saint Petersburg Port
46 | 俄罗斯Russia | 汽车零部件 | 汽车蓄电池（12V/80Ah/100Ah）、雪地轮胎（185/65R15） | 蓄电池5000个、雪地轮胎8000条 | 蓄电池：12V，冷启动≥600CCA，耐-40℃，循环≥1000次，质保2年；2.雪地轮胎：子午线，花纹深度≥10mm，抓地性强，适配俄系/欧系车 | 圣彼得堡港Saint Petersburg Port
47 | 俄罗斯Russia | 通用机械 | 304不锈钢食品级输送管、小型食品搅拌机 | 输送管1000m、搅拌机60台 | 输送管：Φ20-Φ50mm，壁厚2.0mm，304食品级，抛光处理，无死角；2.搅拌机：100L，304不锈钢，转速0-80r/min，适配食品加工，耐低温 | 叶卡捷琳堡港Yekaterinburg Port
48 | 俄罗斯Russia | 其他 | 矿山用钻杆（Φ42mm/Φ50mm）、钻头 | 钻杆2000根、钻头1000个 | 钻杆：合金材质，长度3m，抗拉强度≥800MPa，耐磨损；2.钻头：金刚石复合片，适配金矿/铁矿开采，抗冲击 | 新西伯利亚港Novosibirsk Port
49 | 俄罗斯Russia | 建筑建材 | HRB400E螺纹钢（Φ16-Φ32mm）、预应力钢绞线 | 螺纹钢5000吨、钢绞线300吨 | 螺纹钢：HRB400E，屈服≥400MPa，抗震等级三级，定尺12m，符合GOST标准；2.钢绞线：1×7结构，直径15.2mm，抗拉强度≥1860MPa | 莫斯科港Moscow Port
50 | 俄罗斯Russia | 通用机械 | 40尺集装箱冷藏机组、集装箱干燥剂 | 冷藏机组50台、干燥剂10000包 | 冷藏机组：制冷温度-20℃~10℃，柴油驱动，节能降噪，适配40尺集装箱；2.干燥剂：硅胶材质，吸湿量≥30%，防集装箱凝露 | 符拉迪沃斯托克港Vladivostok Port
51 | 俄罗斯Russia | 汽车零部件 | 汽车减震器（适配拉达NIVA/伏尔加）、悬挂摆臂 | 减震器3000根、摆臂2000个 | 减震器：液压式，耐-40℃，带防尘套，缓冲效果好，质保1年；2.摆臂：钢制，电泳防锈，适配俄系车型，加工精度≤0.1mm | 叶卡捷琳堡港Yekaterinburg Port
52 | 俄罗斯Russia | 建筑建材 | 钢化玻璃（5mm/8mm/10mm）、中空玻璃（5+6A+5mm） | 钢化玻璃20000㎡、中空玻璃15000㎡ | 钢化玻璃：钢化强度≥90MPa，抗冲击，符合GOST 30593标准；2.中空玻璃：隔音≥25dB，隔热，耐低温-40℃，适配建筑/汽车 | 圣彼得堡港Saint Petersburg Port
53 | 俄罗斯Russia | 通用机械 | 小型挖掘机（3-5吨）、手扶式打桩机 | 挖掘机20台、打桩机30台 | 挖掘机：操作3-5t，斗容0.15-0.2m³，柴油发动机≥30kW，耐-30℃，履带式；2.打桩机：手扶式，打桩深度3m，柴油动力，适配冻土施工 | 新西伯利亚港Novosibirsk Port
54 | 俄罗斯Russia | 其他 | 汽车机油（5W-40/10W-50）、变速箱油（ATF III） | 机油5000桶、变速箱油3000桶 | 机油：全合成5W-40/10W-50，耐-30℃/20℃，API SN级，适配汽油/柴油车；2.变速箱油：ATF III，抗磨，耐低温，适配自动变速箱 | 加里宁格勒港Kaliningrad Port
55 | 俄罗斯Russia | 通用机械 | 工业配电柜（GGD型）、铜芯电缆（YJV 3×10+1×6） | 配电柜200台、电缆5000m | 配电柜：GGD型，额定电压380V，防护等级IP30，适配工业厂房；2.电缆：YJV型，铜芯，耐压0.6/1kV，耐低温，防老化 | 莫斯科港Moscow Port
56 | 俄罗斯Russia | 汽车零部件 | 渔船用柴油发电机（20kW）、渔业冷藏箱（100L） | 发电机50台、冷藏箱200个 | 发电机：20kW，单相220V，柴油驱动，耐海水腐蚀，带防水罩；2.冷藏箱：100L，制冷温度-18℃，压缩机制冷，适配渔船 | 符拉迪沃斯托克港Vladivostok Port
57 | 俄罗斯Russia | 建筑建材 | 防水卷材（PVC材质）、水泥基渗透结晶型防水涂料 | 卷材15000㎡、涂料3000桶 | PVC卷材：厚 5mm，耐-30℃~70℃，防水I级，热焊接施工；2.防水涂料：水泥基，抗渗等级≥P8，耐冻融，适配屋面/地下室 | 伏尔加格勒港Volgograd Port
58 | 俄罗斯Russia | 通用机械 | 6150型数控车床、立式加工中心（VMC650） | 数控车床30台、加工中心20台 | 6150车床：回转直径500mm，加工1000mm，广数980TDb，380V，耐低温；2.加工中心：VMC650，行程650×400×500mm，主轴8000r/min，带刀库 | 喀山港Kazan Port
59 | 俄罗斯Russia | 汽车零部件 | 汽车离合器压盘（适配卡玛兹/玛斯）、分离轴承 | 压盘1500个、分离轴承2000个 | 压盘：铸铁材质，压盘力≥8000N，耐高温，适配重卡；2.分离轴承：单列圆锥滚子，转速≥3000r/min，润滑脂密封，耐低温 | 罗斯托夫港Rostov Port
60 | 俄罗斯Russia | 通用机械 | 小型木材切割机、原木输送带（带宽600mm） | 切割机50台、输送带20套 | 切割机：圆盘锯，锯片直径500mm，柴油发动机≥40kW，耐低温，适配木材加工；2.输送带：带宽600mm，长8m，输送速度 0m/s，电机3kW，防腐蚀 | 伊尔库茨克港Irkutsk Port
61 | 津巴布韦Zimbabwe | 汽车零部件 | 矿山用颚式小型破碎机、50kW移动式柴油发电机 | 破碎机15台、发电机25台 | 破碎机：颚式300×500mm，处理15-25t/h，电机15kW，锰钢颚板，适配金矿；2.发电机：50kW额定，380V/50Hz，油耗≤200g/kW·h，山地移动轮式 | 哈拉雷港Harare Port
62 | 津巴布韦Zimbabwe | 通用机械 | 挖掘机斗齿、履带修复套件、液压油管 | 斗齿500个、套件200套、油管1000m | 斗齿：高锰钢，适配6-8吨挖机，耐磨≥0.4；2.履带套件：含履带板/销套，适配山地；3.油管：耐高压3 5MPa，耐低温，适配挖机液压 | 哈拉雷港Harare Port
63 | 津巴布韦Zimbabwe | 通用机械 | 矿山用通风机、空压机滤清器 | 通风机30台、滤清器500个 | 通风机：轴流，风量20000m³/h，风压1500Pa，11kW，防尘；2.滤清器：适配15-20立方空压机，过滤≥99.5%，通用款 | 穆塔雷港Mutare Port
64 | 津巴布韦Zimbabwe | 建筑建材 | 35号桶装道路沥青、直径300-800mm钢筋混凝土水泥管 | 沥青2380吨、水泥管800根 | 沥青：35号道路石油，针入度30-40dmm，软化点≥45℃，EN 12591，180kg/桶；2.水泥管：直径300/500/800mm，长2m，抗压≥30MPa，承插式 | 布拉瓦约港Bulawayo Port
65 | 津巴布韦Zimbabwe | 建筑建材 | HRB335螺纹钢（Φ10-Φ20mm）、普通硅酸盐水泥（P.O 32.5） | 螺纹钢2000吨、水泥3000吨 | 螺纹钢：屈服≥335MPa，定尺6m，符合非洲标准，无锈迹；2.水泥：P.O 32.5，初凝≥45min，终凝≤600min，适配民用建筑 | 哈拉雷港Harare Port
66 | 津巴布韦Zimbabwe | 通用机械 | 小型拖拉机（25马力）、旋耕机（ 2m） | 拖拉机100台、旋耕机80台 | 拖拉机：25马力，柴油四驱，操作简单，适配津巴布韦农田；2.旋耕机： 2m幅宽，与拖拉机配套，旋耕深度15-20cm，耐磨刀片 | 哈拉雷港Harare Port
67 | 津巴布韦Zimbabwe | 汽车零部件 | 汽车机油滤芯（通用型）、轮胎内胎（16-20寸） | 机滤3000个、内胎2000个 | 机滤：过滤≥98%，耐压≥2MPa，适配日系/欧系低端车；2.内胎：天然橡胶，适配货车/乘用车轮胎，耐磨损，不漏气 | 穆塔雷港Mutare Port
68 | 津巴布韦Zimbabwe | 通用机械 | 小型混凝土搅拌机（250L）、手动砂浆搅拌机 | 混凝土搅拌机40台、砂浆搅拌机60台 | 混凝土搅拌机：250L，柴油/电动双动力，搅拌速度18r/min，带卸料；2.砂浆搅拌机：100L，电动2.2kW，操作轻便，适配小型工程 | 奎鲁港Gweru Port
69 | 津巴布韦Zimbabwe | 通用机械 | 矿山用小型水泵（潜水泵）、水管（PVC Φ50-Φ100mm） | 潜水泵50台、水管1000m | 潜水泵：流量50m³/h，扬程20m，电机5.5kW，耐泥沙，适配矿山排水；2.PVC管：壁厚3.0-5.0mm，耐压 0MPa，防腐蚀，可拼接 | 奎奎港Kwekwe Port
70 | 津巴布韦Zimbabwe | 汽车零部件 | 汽车刹车片（通用型）、刹车油（DOT3） | 刹车片1000套、刹车油1000瓶 | 刹车片：半金属，摩擦系数0.35-0.40，适配小型车，性价比高；2.刹车油：DOT3，沸点≥205℃，耐低温，适配液压制动系统 | 哈拉雷港Harare Port
71 | 津巴布韦Zimbabwe | 建筑建材 | 市政道路路灯（40W LED）、水泥井盖（Φ700mm） | 路灯200盏、井盖500个 | LED路灯：40W，亮度4000lm，光控，220V，适配市政；2.水泥井盖：钢筋混凝土，抗压≥40MPa，防盗设计，适配市政排水 | 马斯温戈港Masvingo Port
72 | 津巴布韦Zimbabwe | 建筑建材 | 镀锌铁丝（12#/14#）、铁钉（2-4寸） | 铁丝50吨、铁钉10吨 | 镀锌铁丝：12#/14#，热镀锌，防腐蚀，抗拉强度≥300MPa；2.铁钉：碳钢，镀锌，长度2-4寸，尖部锋利，适配建筑/木工 | 布拉瓦约港Bulawayo Port
73 | 津巴布韦Zimbabwe | 通用机械 | 小型淘金设备、手摇式粉碎机 | 淘金设备50套、粉碎机100台 | 淘金设备：小型虹吸式，处理量5m³/h，轻便便携，适配小型金矿；2.粉碎机：手摇式，粉碎粒度≤5mm，铸铁材质，操作简单 | 穆塔雷港Mutare Port
74 | 津巴布韦Zimbabwe | 建筑建材 | 空心砖（200×100×50mm）、水泥砂浆搅拌机 | 空心砖50000块、搅拌机30台 | 空心砖：混凝土，抗压≥8MPa，隔音，适配民用建房；2.搅拌机：150L，电动 5kW，操作简单，搅拌均匀 | 奇通圭扎港Chitungwiza Port
75 | 津巴布韦Zimbabwe | 汽车零部件 | 汽车雨刮器（通用型）、玻璃水（普通型） | 雨刮器2000副、玻璃水1000瓶 | 雨刮器：通用支架，橡胶胶条，刮拭干净，适配多种车型；2.玻璃水：普通型，去污渍，适配热带环境，无防冻要求 | 维多利亚瀑布港Victoria Falls Port
76 | 贝宁Benin | 建筑建材 | 强夯机配件（夯锤/钢丝绳）、6m³沥青洒布车 | 夯锤100个、钢丝绳2000m、洒布车2台 | 夯锤：10t铸钢，带排气孔，适配50t强夯机；2.钢丝绳：φ32mm，抗拉≥1870MPa，50m/根；3.洒布车：6m³，洒布宽≥4.5m，国III排放 | 科托努港Cotonou Port
77 | 贝宁Benin | 建筑建材 | 透水砖、市政道路轻型护栏 | 透水砖10万块、护栏5000米 | 透水砖：200×100×60mm，混凝土，透水≥ 0×10⁻²cm/s，抗压≥35MPa；2.护栏：钢制喷塑，高0.8m，间距2m，抗腐蚀，安装便捷 | 科托努港Cotonou Port
78 | 贝宁Benin | 汽车零部件 | 12V汽车蓄电池、通用型机油滤芯 | 蓄电池1000个、机滤3000个 | 蓄电池：12V/60Ah，冷启动≥500CCA，耐热带高温，循环≥800次，质保1年；2.机滤：过滤≥99%，适配丰田/现代，通用款 | 科托努港Cotonou Port
79 | 贝宁Benin | 建筑建材 | HRB335螺纹钢（Φ12-Φ20mm）、水泥管（Φ200-Φ500mm） | 螺纹钢1000吨、水泥管500根 | 螺纹钢：屈服≥335MPa，定尺6m，符合非洲标准，性价比高；2.水泥管：直径200-500mm，长2m，钢筋混凝土，抗压≥25MPa，适配排水 | 波多诺伏港Porto-Novo Port
80 | 贝宁Benin | 通用机械 | 手动液压搬运车（2t）、塑料托盘（1200×1000mm） | 搬运车100台、托盘500个 | 搬运车：2t，聚氨酯轮，操作轻便，适配仓库；2.塑料托盘：HDPE材质，动载1t，静载4t，防滑，耐磨损 | 科托努港Cotonou Port
81 | 贝宁Benin | 通用机械 | 台式钻床（13mm）、小型台锯（200mm） | 钻床50台、台锯40台 | 钻床：最大13mm，主轴行程80mm，电机 1kW，220V，精度≤0.05mm；2.台锯：锯片200mm，电机 5kW，带护罩，可切割木材/铝材 | 科托努港Cotonou Port
82 | 贝宁Benin | 通用机械 | 水稻脱粒机、小型扬谷机 | 脱粒机80台、扬谷机50台 | 脱粒机：电动 5kW，脱粒效率≥300kg/h，破损率≤3%，适配贝宁水稻；2.扬谷机：电动 1kW，扬谷效率≥200kg/h，分离干净 | 科托努港Cotonou Port
83 | 贝宁Benin | 建筑建材 | 普通硅酸盐水泥（P.O 32.5）、黄沙（中砂） | 水泥2000吨、黄沙5000吨 | 水泥：P.O 32.5，初凝≥45min，终凝≤600min，适配民用建筑；2.黄沙：中砂，含泥量≤5%，颗粒均匀，适配水泥砂浆 | 科托努港Cotonou Port
84 | 贝宁Benin | 汽车零部件 | 汽车刹车片（适配小型车）、轮胎（165/70R13） | 刹车片800套、轮胎1000条 | 刹车片：半金属，摩擦0.35-0.40，性价比高，适配小型车；2.轮胎：子午线，花纹≥6mm，耐热带高温，适配日系低端车 | 科托努港Cotonou Port
85 | 贝宁Benin | 通用机械 | 潜水泵（流量30m³/h，扬程15m）、PE给水管（Φ32-Φ75mm） | 潜水泵30台、给水管500m | 潜水泵：30m³/h，扬程15m，电机3kW，耐泥沙，适配供水；2.PE管：壁厚2.0-4.0mm，耐压0.6MPa，食品级，防腐蚀 | 科托努港Cotonou Port
86 | 印尼Indonesia | 通用机械 | 水处理过滤器（石英砂/活性炭）、RO反渗透膜（4040） | 过滤器50台、反渗透膜200支 | 过滤器：石英砂/活性炭复合，处理量10m³/h，碳钢罐体，防腐蚀；2.RO膜：4040型，脱盐率≥99%，产水量 5m³/h，适配水处理 | 雅加达港Jakarta Port
87 | 印尼Indonesia | 建筑建材 | PVC给水管（Φ20-Φ110mm）、PVC管件（弯头/三通） | 给水管3000m、管件2000个 | 给水管：壁厚2.0-5.0mm，耐压 0MPa，食品级，防腐蚀；2.管件：PVC材质，与管材配套，密封好，无渗漏 | 泗水港Surabaya Port
88 | 印尼Indonesia | 汽车零部件 | 汽车发电机（12V/80A）、启动马达（12V/ 4kW） | 发电机1500台、马达1000台 | 发电机：12V/80A，输出功率≥960W，耐高温，适配日系车型；2.启动马达：12V/ 4kW，扭矩≥10N·m，启动顺畅，质保6个月 | 雅加达港Jakarta Port
89 | 印尼Indonesia | 建筑建材 | H型钢（HM150×150）、槽钢（10#） | H型钢100吨、槽钢80吨 | H型钢：HM150×150，Q235材质，定尺12m，表面平整；2.槽钢：10#，Q235，定尺6m，抗压≥235MPa，适配钢结构 | 丹戎不碌港Tanjung Priok
90 | 印尼Indonesia | 通用机械 | 工业冷水机（5HP/10HP）、冷却塔（10t/h） | 冷水机30台、冷却塔20台 | 冷水机：5HP/10HP，制冷量15/30kW，风冷式，耐高温，380V；2.冷却塔：10t/h，玻璃钢材质，散热效率≥90%，防腐蚀 | 万隆港Bandung Port
91 | 沙特Saudi Arabia | 通用机械 | 港口用吊具（集装箱吊具/吊钩）、钢丝绳（Φ40mm） | 吊具50套、钢丝绳1000m | 集装箱吊具：适配20/40尺，额定40t，钢制，带防摇装置；2.钢丝绳：Φ40mm，抗拉≥2000MPa，镀锌，耐海水腐蚀 | 达曼港Dammam Port
92 | 沙特Saudi Arabia | 汽车零部件 | 汽车减震器（适配丰田陆地巡洋舰）、悬挂弹簧 | 减震器1000根、弹簧1500根 | 减震器：液压式，耐沙漠高温，带防尘套，缓冲效果好，质保1年；2.弹簧：钢制，抗拉≥1000MPa，弹性好，适配越野车型 | 吉达港Jeddah Port
93 | 俄罗斯Russia | 通用机械 | 木材刨片机、木屑输送机（带宽500mm） | 刨片机20台、输送机15套 | 刨片机：盘式，刨片厚度2-5mm，电机30kW，耐低温，适配木材加工；2.输送机：带宽500mm，长6m，输送速度0.8m/s，电机2.2kW | 沃洛格达港Vologda Port
94 | 俄罗斯Russia | 其他 | 蒸压加气混凝土砌块（AAC，200×100×50mm）、砂浆王 | AAC砌块3000m³、砂浆王500桶 | AAC砌块：密度500kg/m³，抗压≥4MPa，保温隔热，耐低温；2.砂浆王：掺量0.05%，提高砂浆和易性，抗压强度≥10MPa | 斯摩棱斯克港Smolensk Port
95 | 印尼Indonesia | 建筑建材 | 消防栓（地上式）、干粉灭火器（4kg/8kg） | 消防栓100个、灭火器500个 | 消防栓：地上式，公称压力 6MPa，DN100，适配市政；2.灭火器：4kg/8kg